## Лист1
Система выпуска сметной документации А0 v. 3.1.3.27 Copyright InfoStroy Ltd. | [8 empty] | Образец №4
СОГЛАСОВАНО: |  |  |  |  | УТВЕРЖДАЮ:
"_____" ______________ 20___ г. |  |  |  |  | "_____" ______________ 20___ г.
(наименование стройки)
(наименование объекта)
ЛОКАЛЬНАЯ СМЕТА №АСК_00004
Строительство АИИС КУЭ 0,4 кВ путем установки выносных щитов учета на опорах ВЛ-0,4 кВ, в количестве 300 точек учета
Основание: |  | ТЗ
Сметная стоимость |  |  | 11012086.8 |  | руб.
|  | строительных работ | 87603.6 |  | руб.
|  | монтажных работ | 10610425.2 |  | руб.
|  | оборудования | 290524.8 |  | руб.
|  | прочих работ | 23533.2 |  | руб.
Средства на оплату труда |  |  | 605204 |  | руб.
Нормативная трудоемкость |  |  | 1970 |  | чел. час.
Смета составлена в ценах 01.01.2000 г с индексами перевода в цены 1 квартала 2024 года
№ п/п | Шифр и номер позиции норматива | Наименование работ и затрат | Количество и единица измерения | Стоимость единицы, руб. |  | Общая стоимость, руб. |  |  | Затраты труда рабочих, чел.-ч
|  |  |  | всего | эксплуата- ции машин | всего | оплаты труда | эксплуата- ции машин | не занятых обслуживанием машин
занятых обслуживанием машин
|  |  |  | оплаты труда | в т. ч. оплаты труда |  |  | в т. ч. оплаты труда | на единицу | всего
1 | 2 | 3 | 4 | 5 | 6 | 7 | 8 | 9 | 10 | 11
Установка однофазного прибора учета в разрыв несущего провода на проводе ВЛ к абоненту и подключение к питающей ВЛ 0,4 кВ с неизолированными проводами с учетом провода
1 | ФЕРм-08-03-600-01 МС РФ 421\пр от 4.08.20 Прил10 Тб2 п5 прим2.1, 2.3 Кзтр=1,20; Кэм=1,20 | Счетчики, устанавливаемые на готовом основании: однофазные (в охранной зоне действующей воздушной линии электропередачи, если это приведет к ограничению действий рабочих в соответствии с требованиями техники безопасности) НР=97% (НР = 531 руб.) СП=51% (СП = 279 руб.) | 150 | 5.94 | 2.17 | 891 | 500 | 326 | 0.34 | 50.4
|  |  | шт | 3.34 | 0.31 |  |  | 47 | 0.02 | 3.6
2 |  | Эл.счетчик Энергомера CE208 C4.846.2.OGR1.QYUDVFZ GB01 SPDS ЦЕНА=22500/1,2/9,08*1,012 | 150 | 2089.76 |  | 313464
ШТ
3 | ФЕРм-08-03-575-01 | Прибор или аппарат НР=97% (НР = 1487 руб.) СП=51% (СП = 782 руб.) | 150 | 10.6 |  | 1590 | 1533 |  | 1.03 | 154.5
|  |  | шт | 10.22
4 | ФССЦ-62-1.01.09-0013 | Выключатели автоматические: «IEK» ВА47-29 2Р 40А, характеристика С | 150 | 19.35 |  | 2903
шт
5 | ССЦ01-111-3165 | Лента крепления шириной 20 мм, толщиной 0,7 мм, длиной 50 м из нержавеющей стали (в пластмасовой коробке с кабельной бухтой) F207 (СИП) Объем: 150 : 50 | 3 | 630 |  | 1890
шт
6 | ССЦ01-111-3170 | Скрепа размером 20 мм NC20 (СИП) | 1.5 | 596 |  | 894
100шт
7 | ФЕРм-08-02-409-09 | Труба гофрированная ПВХ для защиты проводов и кабелей по установленным конструкциям, по стенам, колоннам, потолкам, основанию пола НР=97% (НР = 203 руб.) СП=51% (СП = 107 руб.) Объем: 150 * 1 | 1.5 | 156.33 |  | 234 | 209 |  | 15.2 | 22.8
|  |  | 100м | 139.54
8 | ССЦ01-103-2449 МС 479/пр от 28.02.17 | Трубы гибкие гофрированные легкие из ПНД, диаметром 32 мм | 15 | 68.3 |  | 1025
10м
9 | ФЕРм-08-02-412-04 МДС 81-35.2004 п4.6; прил1 ТБ2 п5 Козп=1,20; Кэм=1,20 | Затягивание провода в проложенные трубы и металлические рукава первого одножильного или многожильного в общей оплетке, суммарное сечение: до 35 мм2 (вблизи объектов, находящихся под высоким напряжением, в том числе в охранной зоне действующей воздушной линии электропередачи) НР=97% (НР = 149 руб.) СП=51% (СП = 79 руб.) | 1.5 | 150.52 | 13.03 | 226 | 151 | 20 | 10.75 | 16.13
|  |  | 100м | 101.06 | 1.81 |  |  | 3 | 0.14 | 0.22
10 | ФССЦ-21-1.06.08-0309 | Кабель силовой с алюминиевыми жилами АВВГнг-LS 2х16-1000 | 0.15 | 8233.22 |  | 1235
1000м
11 | ФЕРм-08-02-144-03 | Присоединение к зажимам жил проводов или кабелей сечением: до 16 мм2 НР=97% (НР = 333 руб.) СП=51% (СП = 175 руб.) | 3 | 116.59 |  | 350 | 343 |  | 12.16 | 36.48
|  |  | 100шт | 114.3
12 | ФССЦ-20-2.10.01-0011 | Наконечники кабельные алюминиевые ТА 16-8-4,5 | 3 | 135.92 |  | 408
100шт
13 | ФЕРп-01-11-028-02 | Измерение сопротивления изоляции мегаомметром ОЗП=1,03*0,99 Козп=0,99 Кэм=1,04 Кзпм=0,99 (МУ ТЕР изд.4 п.) НР=65% (НР = 99 руб.) СП=40% (СП = 61 руб.) | 150 | 1.02 |  | 153 | 153 |  | 0.08 | 12
|  |  | измерение | 1.02
Итого: Установка однофазного прибора учета в разрыв несущего провода на проводе ВЛ к абоненту и подключение к питающей ВЛ 0,4 кВ |  |  |  |  | 325263 |  | 2889 | 346 |  | 292.31
[8 empty] | 50 |  | 3.82
Установка шкафа с трехфазным прибором учета на опоре ВЛ и подключение к питающей ВЛ 0,4 кВ с изолированными проводами
14 | ФЕРм-08-03-600-02 | Счетчики, устанавливаемые на готовом основании: трехфазные НР=97% (НР = 525 руб.) СП=51% (СП = 276 руб.) | 75 | 9.26 | 1.81 | 695 | 521 | 136 | 0.7 | 52.5
|  |  | шт | 6.94 | 0.26 |  |  | 20 | 0.02 | 1.5
15 |  | Счетчик эл. энергии Энергомера CE308 S31.746.OG.YUVLFZ GS01 SPDS ЦЕНА=35000/1,2/9,08*1,012 | 75 | 3250.73 |  | 243805
ШТ
16 | ФЕРм-08-03-526-02 | Автомат одно-, двух-, трехполюсный, устанавливаемый на конструкции: на стене или колонне, на ток до 100 А НР=97% (НР = 1404 руб.) СП=51% (СП = 738 руб.) | 75 | 58.2 | 2.87 | 4365 | 1427 | 215 | 2 | 150
|  |  | шт | 19.02 | 0.26 |  |  | 20 | 0.02 | 1.5
17 | ФССЦ-62-1.01.09-0021 | Выключатели автоматические: «IEK» ВА47-29 3Р 63А, характеристика С | 75 | 38.47 |  | 2885
шт
18 | ФЕРм-08-03-575-01 | Прибор или аппарат НР=97% (НР = 743 руб.) СП=51% (СП = 391 руб.) | 75 | 10.6 |  | 795 | 766 |  | 1.03 | 77.25
|  |  | шт | 10.22
19 | ФССЦ-62-1.01.09-0019 | Выключатели автоматические: «IEK» ВА47-29 3Р 40А, характеристика С | 75 | 29.03 |  | 2177
шт
20 | ТЕРм-11-06-002-02 | Электрические проводки в щитах и пультах малогабаритных НР=90% (НР = 515 руб.) СП=46% (СП = 263 руб.) | 4.2 | 145.52 |  | 611 | 572 |  | 12.4 | 52.08
|  |  | 100м | 136.15
21 | ФССЦ-21-2.03.05-0053 | Провода силовые для электрических установок на напряжение до 450 В с медной жилой марки: ПВ1, сечением 10 мм2 | 0.42 | 8454.87 |  | 3551
1000м
22 | ФЕРм-08-02-370-01 МДС 81-35.2004 п4.6; прил1 ТБ2 п5 Козп=1,20; Кэм=1,20 | Щиток до трех групп, устанавливаемый в: обхват колонн (вблизи объектов, находящихся под высоким напряжением, в том числе в охранной зоне действующей воздушной линии электропередачи) МЗ=6,19*0 Кмат=0 (Обнуление МЗ) НР=97% (НР = 1008 руб.) СП=51% (СП = 530 руб.) | 75 | 32.57 | 21.73 | 2443 | 813 | 1630 | 1.03 | 77.4
|  |  | шт | 10.84 | 3.01 |  |  | 226 | 0.24 | 18
23 | цена поставщика | Щит ЭПЩУ-(С)-1 (Т355017У-03.1) ЦЕНА=7485/11,55 | 75 | 648.05 |  | 48604
ШТ
24 | ССЦ01-111-3165 | Лента крепления шириной 20 мм, толщиной 0,7 мм, длиной 50 м из нержавеющей стали (в пластмасовой коробке с кабельной бухтой) F207 (СИП) Объем: 150 : 50 | 3 | 630 |  | 1890
шт
25 | ССЦ01-111-3170 | Скрепа размером 20 мм NC20 (СИП) | 1.5 | 596 |  | 894
100шт
26 | ФЕРм-08-02-409-09 | Труба гофрированная ПВХ для защиты проводов и кабелей по установленным конструкциям, по стенам, колоннам, потолкам, основанию пола НР=97% (НР = 203 руб.) СП=51% (СП = 107 руб.) Объем: 75 * 2 | 1.5 | 156.33 |  | 234 | 209 |  | 15.2 | 22.8
|  |  | 100м | 139.54
27 | ССЦ01-103-2449 МС 479/пр от 28.02.17 | Трубы гибкие гофрированные легкие из ПНД, диаметром 32 мм | 15 | 68.3 |  | 1025
10м
28 | ФЕРм-08-02-412-05 МДС 81-35.2004 п4.6; прил1 ТБ2 п5 Козп=1,20; Кэм=1,20 | Затягивание провода в проложенные трубы и металлические рукава первого одножильного или многожильного в общей оплетке, суммарное сечение: до 70 мм2 (вблизи объектов, находящихся под высоким напряжением, в том числе в охранной зоне действующей воздушной линии электропередачи) НР=97% (НР = 197 руб.) СП=51% (СП = 104 руб.) | 1.5 | 202.5 | 23.9 | 304 | 198 | 36 | 14.02 | 21.02
|  |  | 100м | 131.75 | 3.32 |  |  | 5 | 0.26 | 0.4
29 | ССЦ01-502-0878 МС 483/пр от 28.02.17 | Провода самонесущие изолированные для воздушных линий электропередачи с алюминиевыми жилами марки СИП-4 4х16-0,6/1,0 | 0.15 | 16343 |  | 2451
1000м
30 | ФЕРм-08-02-144-03 | Присоединение к зажимам жил проводов или кабелей сечением: до 16 мм2 НР=97% (НР = 665 руб.) СП=51% (СП = 350 руб.) | 6 | 116.59 |  | 700 | 686 |  | 12.16 | 72.96
|  |  | 100шт | 114.3
31 | ФССЦ-20-2.10.01-0011 | Наконечники кабельные алюминиевые ТА 16-8-4,5 | 6 | 135.92 |  | 816
100шт
32 | ФЕРм-08-02-472-08 МС РФ 421\пр от 4.08.20 Прил10 Тб2 п5 прим2.1, 2.3 Кзтр=1,20; Кэм=1,20 | Проводник заземляющий открыто по строительным основаниям: из круглой стали диаметром 8 мм (в охранной зоне действующей воздушной линии электропередачи, если это приведет к ограничению действий рабочих в соответствии с требованиями техники безопасности) НР=97% (НР = 146 руб.) СП=51% (СП = 77 руб.) Объем: 1 * 75 | 0.75 | 760.13 | 49.92 | 570 | 148 | 37 | 21 | 15.75
|  |  | 100м | 197.4 | 3.01 |  |  | 2 | 0.24 | 0.18
33 | ССЦ01-08-3.04.02-0053 | Сталь круглая (катанка), диаметром 8 мм Объем: 0.395 * 75 : 1000 | 0.0296 | 7135.98 |  | 211
т
34 | ФЕРп-01-11-028-02 | Измерение сопротивления изоляции мегаомметром ОЗП=1,03*0,99 Козп=0,99 Кэм=1,04 Кзпм=0,99 (МУ ТЕР изд.4 п.) НР=65% (НР = 50 руб.) СП=40% (СП = 31 руб.) | 75 | 1.02 |  | 77 | 77 |  | 0.08 | 6
|  |  | измерение | 1.02
Итого: Установка шкафа с трехфазным прибором учета на опоре ВЛ и подключение к питающей ВЛ 0,4 кВ с изолированными проводами |  |  |  |  | 319103 |  | 5417 | 2054 |  | 547.76
[8 empty] | 273 |  | 21.58
Установка трехфазного прибора учета трансформаторного включения с ТТ в шкафу учета 0,4 кВ в ТП (СП, РП, РТП) совместно с ТТ до 400 А
35 | ФЕРм-08-03-600-02 МС РФ 421\пр от 4.08.20 Прил10 Тб2 п6 прим2.1, 2.3 Кзтр=1,35; Кэм=1,35 | Счетчики, устанавливаемые на готовом основании: трехфазные (внутри работающих ТП, электропомещениях с дейст. эл. оборудов. или кабельными линиями под напряжением) НР=97% (НР = 707 руб.) СП=51% (СП = 372 руб.) | 75 | 12.32 | 2.44 | 924 | 703 | 183 | 0.95 | 70.88
|  |  | шт | 9.37 | 0.35 |  |  | 26 | 0.03 | 2.03
36 |  | Счетчик эл. энергии Энергомера CE308 S31.543.OAG.SYUVJLFZ GS01 SPDS ЦЕНА=26000/1,2/9,08*1,012 | 75 | 2414.83 |  | 181112
ШТ
37 | ФЕРм-08-01-053-01 МС РФ 421\пр от 4.08.20 Прил10 Тб2 п6 прим2.1, 2.3 Кзтр=1,35; Кэм=1,35 | Трансформатор тока напряжением: до 10 кВ (внутри работающих ТП, электропомещениях с дейст. эл. оборудов. или кабельными линиями под напряжением) НР=97% (НР = 6421 руб.) СП=51% (СП = 3376 руб.) Объем: 3 * 75 | 225 | 47.87 | 12.11 | 10771 | 6282 | 2725 | 2.9 | 653.06
|  |  | шт | 27.92 | 1.5 |  |  | 338 | 0.12 | 27.34
38 | ФССЦ-62-5.02.01-0004 | Трансформатор тока | 225 | 106.63 |  | 23992
шт
39 | ФЕРм-08-03-526-02 | Автомат одно-, двух-, трехполюсный, устанавливаемый на конструкции: на стене или колонне, на ток до 100 А НР=97% (НР = 1404 руб.) СП=51% (СП = 738 руб.) | 75 | 58.2 | 2.87 | 4365 | 1427 | 215 | 2 | 150
|  |  | шт | 19.02 | 0.26 |  |  | 20 | 0.02 | 1.5
40 | ФССЦ-62-1.01.09-0021 | Выключатели автоматические: «IEK» ВА47-29 3Р 63А, характеристика С | 75 | 38.47 |  | 2885
шт
41 | ФЕРм-08-03-575-01 | Прибор или аппарат НР=97% (НР = 743 руб.) СП=51% (СП = 391 руб.) | 75 | 10.6 |  | 795 | 766 |  | 1.03 | 77.25
|  |  | шт | 10.22
42 | ФССЦ-62-1.01.09-0019 | Выключатели автоматические: «IEK» ВА47-29 3Р 40А, характеристика С | 75 | 29.03 |  | 2177
шт
43 | ТЕРм-11-06-002-02 | Электрические проводки в щитах и пультах малогабаритных НР=90% (НР = 275 руб.) СП=46% (СП = 141 руб.) Объем: 75 * 3 | 2.25 | 145.52 |  | 327 | 306 |  | 12.4 | 27.9
|  |  | 100м | 136.15
44 | ФССЦ-21-2.03.05-0053 | Провода силовые для электрических установок на напряжение до 450 В с медной жилой марки: ПВ1, сечением 10 мм2 | 0.225 | 8454.87 |  | 1902
1000м
45 | ФЕРм-08-02-144-03 | Присоединение к зажимам жил проводов или кабелей сечением: до 16 мм2 НР=97% (НР = 665 руб.) СП=51% (СП = 350 руб.) Объем: 75 * 8 | 6 | 116.59 |  | 700 | 686 |  | 12.16 | 72.96
|  |  | 100шт | 114.3
46 | ФССЦ-20-2.10.01-0011 | Наконечники кабельные алюминиевые ТА 16-8-4,5 | 6 | 135.92 |  | 816
100шт
47 | ФЕРм-08-02-472-08 МС РФ 421\пр от 4.08.20 Прил10 Тб2 п5 прим2.1, 2.3 Кзтр=1,20; Кэм=1,20 | Проводник заземляющий открыто по строительным основаниям: из круглой стали диаметром 8 мм (в охранной зоне действующей воздушной линии электропередачи, если это приведет к ограничению действий рабочих в соответствии с требованиями техники безопасности) НР=97% (НР = 146 руб.) СП=51% (СП = 77 руб.) Объем: 1 * 75 | 0.75 | 760.13 | 49.92 | 570 | 148 | 37 | 21 | 15.75
|  |  | 100м | 197.4 | 3.01 |  |  | 2 | 0.24 | 0.18
48 | ССЦ01-08-3.04.02-0053 | Сталь круглая (катанка), диаметром 8 мм Объем: 0.395 * 75 : 1000 | 0.0296 | 7135.98 |  | 211
т
49 | ФЕРп-01-11-028-02 | Измерение сопротивления изоляции мегаомметром ОЗП=1,03*0,99 Козп=0,99 Кэм=1,04 Кзпм=0,99 (МУ ТЕР изд.4 п.) НР=65% (НР = 50 руб.) СП=40% (СП = 31 руб.) | 75 | 1.02 |  | 77 | 77 |  | 0.08 | 6
|  |  | измерение | 1.02
Итого: Установка трехфазного прибора учета трансформаторного включения с ТТ в шкафу учета 0,4 кВ в ТП (СП, РП, РТП) совместно с |  |  |  |  | 231624 |  | 10395 | 3160 |  | 1073.8
[8 empty] | 386 |  | 31.05
Итого по смете: |  |  |  |  | 875990 |  | 18701 | 5560 |  | 1913.87
[8 empty] | 709 |  | 56.45
Накладные расходы по видам работ
| п. 049.3 | [1, 3, 7, 9, 11, 14, 16, 18, 22, 26, 28, 30, 32, 35, 37, 39, 41, 45, 47] |  | 97 % | ФОТ | 17680
| п. 48 | [13, 34, 49] |  | 65 % | ФОТ | 199
| п. 053 | [20, 43] |  | 90 % | ФОТ | 790
|  | ИТОГО накладные расходы по видам работ |  |  |  | 18669
Сметная прибыль по видам работ
| п. 049.3 | [1, 3, 7, 9, 11, 14, 16, 18, 22, 26, 28, 30, 32, 35, 37, 39, 41, 45, 47] |  | 51 % | ФОТ | 9299
| п. 48 | [13, 34, 49] |  | 40 % | ФОТ | 123
| п. 053 | [20, 43] |  | 46 % | ФОТ | 404
|  | ИТОГО сметная прибыль |  |  |  | 9826
|  | Прямые затраты |  |  | 875990
|  | Основная зарплата |  |  | 18701
|  | Материальные затраты |  |  | 814710
|  | Эксплуатация машин |  |  | 5560
|  | в тч ЗП машинистов |  |  | 709
|  | Сметная стоимость оборудования: |  |  | 37019
|  | Накладные расходы (по смете) |  |  | 18669
|  | Сметная прибыль (по смете) |  |  | 9826
|  | Итого СМР в ценах января 2000 г. |  |  | 867466
|  | Всего в ценах января 2000 г. |  |  | 904485
-Переход в тек. цены 1кв 2024г (Письмо 12389-АЛ/09 от 05.03.24 МС РФ)-
|  | З/плата основных рабочих в тек.ценах |  | 31,18 | 583097
|  | З/плата машинистов в тек. ценах |  | 31,18 | 22107
|  | Эксплуатация машин в тек. ценах |  | 11,78 | 65497
|  | Материалы в тек. ценах |  | 9,08 | 7397567
|  | Итого в тек. ценах без оборудования |  |  | 8046161
|  | НР от ФОТ |  | 31,18 | 582099
|  | СП от ФОТ |  | 31,18 | 306375
|  | ИТОГО с НР и СП |  |  | 8934635
|  | Итого СМР |  |  | 8934635
|  | Оборудование в тек.ценах (Письмо 16169-ИФ/09 от 22.03.2024 МС РФ) |  | 6,54 | 242104
|  | ИТОГО |  |  | 9176739
|  | НДС |  | 20 % | 1835347,80
|  | ВСЕГО с НДС |  |  | 11012086,80
Составил:
Проверил: