## Расчет по НЦС
СОГЛАСОВАНО: |  |  | УТВЕРЖДАЮ:
"_____" ______________ 20___ г. |  |  | "_____" ______________ 20___ г.
опора №63 отпайки на Р-71 «С» ВЛ-10кВ ф.№6 ПС «Кстинино» - ТП 610-40 (3*А-35, L=1700м) 72 позиция ВСК
(наименование стройки)
опора №63 отпайки на Р-71 «С» ВЛ-10кВ ф.№6 ПС «Кстинино» - ТП 610-40 (3*А-35, L=1700м) 72 позиция ВСК
(наименование объекта)
Расчет № 32
опора №63 отпайки на Р-71 «С» ВЛ-10кВ ф.№6 ПС «Кстинино» - ТП 610-40 (3*А-35, L=1700м) 72 позиция ВСК
Основание:
Стоимость объекта: |  |  | 3049071.108 |  | руб.
Расчет составлен в ценах на 01.01.2023 года
№ п/п | Наименование объекта строительства | Обоснование | Ед.изм. | Кол-во | Стоимость единицы изм. по состоянию на 01.01.2023г, тыс. руб. | Стоимость, тыс. руб.
1 | 2 | 3 | 4 | 5 | 6 | 7
1 | Прокладка одноцепных воздушных линий напряжением 6-10 кВ по железобетонным опорам изолированными самонесущими проводами для воздушных линий электропередач с жилами из алюминиевого сплава: с числом токопроводящих жил - 1 и сечением 50 мм2 (35мм2) | 12-02-004-01 | 1 км | 1.7 | 1835.56 | 3120.452
| Коэффициент перехода от цен базового района (Московская область). Кировская область. Воздушная прокладка провода | НЦС 81-02-12-2023 приказ № 153/пр от 06 марта 2023г., табл.2 |  |  | 0.75
| Коэффициент перехода от цен базового района (2023г). температурная зона - IV. Наружные электрические сети | НЦС 81-02-12-2023 приказ № 153/пр от 06 марта 2023г., табл.4 п.46 |  |  | 1.01
| Прокладка одноцепных воздушных линий напряжением 6-10 кВ по железобетонным опорам изолированными самонесущими проводами для воздушных линий электропередач с жилами из алюминиевого сплава: с числом токопроводящих жил - 1 и сечением 35 мм2 с учетом коэффициентов |  |  |  |  | 2363.7424
2 | Демонтаж ВЛ-6/10 кВ | Лок.смета 1.1 | 1 км | 1.7 | 104.206 | 177.1502
| ИТОГО |  |  |  |  | 2540.8926
| НДС | НК РФ | % | 20 |  | 508.1785
| Всего с НДС в ценах на 01.01.2023 |  |  |  |  | 3049.0711
Составил:
Инженер-сметчик _________________
Проверил:
________________ ________________________________