## Расчет по НЦС
СОГЛАСОВАНО: |  |  | УТВЕРЖДАЮ:
"_____" ______________ 20___ г. |  |  | "_____" ______________ 20___ г.
ВЛ-0,4кВ ф.1 от ТП-10 (3АС-50 L=734м)
(наименование стройки)
ВЛ-0,4кВ ф.1 от ТП-10 (3АС-50 L=734м)
(наименование объекта)
Расчет № 40
ВЛ-0,4кВ ф.1 от ТП-10 (3АС-50 L=734м)
Основание:
Стоимость объекта: |  |  | 1497698.9979 |  | руб.
Расчет составлен в ценах на 01.01.2023 года
№ п/п | Наименование объекта строительства | Обоснование | Ед.изм. | Кол-во | Стоимость единицы изм. по состоянию на 01.01.2023г, тыс. руб. | Стоимость, тыс. руб.
1 | 2 | 3 | 4 | 5 | 6 | 7
1 | Прокладка одноцепных воздушных линий напряжением 0,4 кВ по железобетонным опорам изолированными самонесущими проводами для воздушных линий электропередач с алюминиевыми жилами с числом токопроводящих жил - 3 и сечением 50 мм2, с числом несущая жил - 1 и сечением 70 мм2 | 12-02-003-02 | 1 км | 0.734 | 1964.45 | 1441.9063
| Коэффициент перехода от цен базового района (Московская область). Кировская область. Воздушная прокладка провода | НЦС 81-02-12-2023 приказ № 153/пр от 06 марта 2023г., табл.2 |  |  | 0.75
| Коэффициент перехода от цен базового района (2023г). температурная зона - IV. Наружные электрические сети | НЦС 81-02-12-2023 приказ № 153/пр от 06 марта 2023г., табл.4 п.46 |  |  | 1.01
| Прокладка одноцепных воздушных линий напряжением 0,4 кВ по железобетонным опорам изолированными самонесущими проводами для воздушных линий электропередач с алюминиевыми жилами с числом токопроводящих жил - 3 и сечением 50 мм2, с числом несущая жил - 1 и сечением 70 мм2 |  |  |  |  | 1092.244
2 | Демонтаж ВЛ-0,4/1 кВ | Лок.смета 1.2 | 1 км | 0.734 | 212.314 | 155.8385
| ИТОГО |  |  |  |  | 1248.0825
| НДС | НК РФ | % | 20 |  | 249.6165
| Всего с НДС в ценах на 01.01.2023 |  |  |  |  | 1497.699
Составил:
Инженер-сметчик _________________
Проверил:
________________ ________________________________