## Расчет по НЦС
СОГЛАСОВАНО: |  |  | УТВЕРЖДАЮ:
"_____" ______________ 20___ г. |  |  | "_____" ______________ 20___ г.
КЛ-10кВ от ЗТП-П-3817 до ТП-13 (ААШв-10 3х70, L=2,5км)
(наименование стройки)
КЛ-10кВ от ЗТП-П-3817 до ТП-13 (ААШв-10 3х70, L=2,5км)
(наименование объекта)
Расчет № 51
КЛ-10кВ от ЗТП-П-3817 до ТП-13 (ААШв-10 3х70, L=2,5км)
Основание:
Стоимость объекта: |  |  | 4932296.5392 |  | руб.
Расчет составлен в ценах на 01.01.2023 года
№ п/п | Наименование объекта строительства | Обоснование | Ед.изм. | Кол-во | Стоимость единицы изм. по состоянию на 01.01.2023г, тыс. руб. | Стоимость, тыс. руб. | [6 empty] | благоустройство
[8 empty] | трасса 1линия | в кирпиче, м | в трубе, м | гнб, м | итого на линию, м | асф ПЧ, м | газон, м2 | асф проезд/трот, м2 | щебень
[9 empty] | 1700 | 680 | 120 | 2500 | 0 | 0
1 | 2 | 3 | 4 | 5 | 6 | 7
1 | Подземная прокладка в траншее кабелей с алюминиевыми жилами на напряжение 10 кВ, с бумажной изоляцией в алюминиевой оболочке, с броней из двух стальных лент: с числом жил - 3 и сечением 70 мм2 | 12-01-003-03 | 1 км | 1.7 | 1690.76 | 2874.292 | в кирпиче
| Коэффициент перехода от цен базового района (Московская область). Кировская область. Подземная прокладка кабеля | НЦС 81-02-12-2023 приказ № 153/пр от 06 марта 2023г., табл.2 |  |  | 0.75
| Коэффициент перехода от цен базового района (2023г). температурная зона - IV. Наружные электрические сети | НЦС 81-02-12-2023 приказ № 153/пр от 06 марта 2023г., табл.4 п.46 |  |  | 1.01
| Подземная прокладка в траншее кабелей с алюминиевыми жилами на напряжение 10 кВ, с бумажной изоляцией в алюминиевой оболочке, с броней из двух стальных лент: с числом жил - 3 и сечением 70 мм2 с учетом коэффициентов |  |  |  |  | 2177.2762
2 | Подземная прокладка в траншее, с устройством трубной кабельной канализации, кабелей с алюминиевыми жилами на напряжение 6 кВ, с изоляцией из ПВХ, с броней из стальных оцинкованных лент, без подушки под броней, в защитном шланге из ПВХ: с числом жил - 3 и сечением 95 мм2 (прим. 10 кВ ААШв-10-3х70) | 12-01-013-03 | 1 км | 0.68 | 2339.11 | 1590.5948 | в трубе (выбрать нужный НЦС и марку кабеля)
| Коэффициент перехода от цен базового района (Московская область). Кировская область. Подземная прокладка кабеля | НЦС 81-02-12-2023 приказ № 153/пр от 06 марта 2023г., табл.2 |  |  | 0.75
| Коэффициент перехода от цен базового района (2023г). температурная зона - IV. Наружные электрические сети | НЦС 81-02-12-2023 приказ № 153/пр от 06 марта 2023г., табл.4 п.46 |  |  | 1.01
| Подземная прокладка в траншее, с устройством трубной кабельной канализации, кабелей с алюминиевыми жилами на напряжение 6 кВ, с изоляцией из ПВХ, с броней из стальных оцинкованных лент, без подушки под броней, в защитном шланге из ПВХ: с числом жил - 3 и сечением 95 мм2 с учетом коэффициентов (прим. 10 кВ ААШв-10-3х70) |  |  |  |  | 1204.8756
3 | Устройство переходов кабельных линий под автомобильными дорогами, железнодорожными путями методом прокола, плетью из 2 труб с затягиванием в нее 1-го кабеля с алюминиевыми жилами на напряжение 10 кВ, с бумажной изоляцией, в алюминиевой оболочке, с броней из двух стальных лент: с числом жил - 3 и сечением 70 мм2 | 12-04-003-05 | 100 м | 1.2 | 1601.97 | 1922.364 | ГНБ (выбрать нужный НЦС и марку кабеля)
| Коэффициент перехода от цен базового района (Московская область). Кировская область. Подземная прокладка кабеля | НЦС 81-02-12-2023 приказ № 153/пр от 06 марта 2023г., табл.2 |  |  | 0.75
| Коэффициент перехода от цен базового района (2023г). температурная зона - IV. Наружные электрические сети | НЦС 81-02-12-2023 приказ № 153/пр от 06 марта 2023г., табл.4 п.46 |  |  | 1.01
| Коэффициент для однотрубного исполнения |  |  |  | 0.5
| Устройство переходов кабельных линий под автомобильными дорогами, железнодорожными путями методом прокола, плетью из 2 труб с затягиванием в нее 1-го кабеля с алюминиевыми жилами на напряжение 10 кВ, с бумажной изоляцией, в алюминиевой оболочке, с броней из двух стальных лент: с числом жил - 3 и сечением 70 мм2 с учетом коэффициентов |  |  |  |  | 728.0954
4 | Обычная автомобильная дорога, категория IV, дорожная одежда капитального типа с асфальтобетонным покрытием: 2 полосная | 08-04-001-01 | 1 км | 0 | 44164.3 | 0
| Kпер: Кировская область | НЦС 81-02-08-2023, приказ № 148/пр от 3 марта 2023г., табл.9 |  |  | 0.93
| К рег.1 - Коэффициент перехода от цен базового района (2023г). температурная зона - IV. Автомобильные дороги (к разделам 1-5, 11) | НЦС 81-02-08-2023, приказ № 148/пр от 3 марта 2023г., табл.11 |  |  | 1.01
| Коэффициент для ширины покрытия: 2 м |  |  |  | 0.33333
| Обычная автомобильная дорога, категория IV, дорожная одежда капитального типа с асфальтобетонным покрытием: 2 полосная с учетом коэффициентов |  |  |  |  | 0
5 | Площадки, дорожки, тротуары шириной от 0,9 м до 2,5 м с покрытием из асфальтобетонной смеси 2х слойные | 16-06-001-02 | 100 м2 | 0 | 542.29 | 0
| Kпер: Кировская область | НЦС 81-02-16-2023, приказ № 154/пр от 6 марта 2023г., табл.4 |  |  | 0.88
| К рег.1 - Коэффициент перехода от цен базового района (2023г). температурная зона - IV. | НЦС 81-02-16-2023, приказ № 154/пр от 6 марта 2023г., табл.6 |  |  | 1.01
| Коэффициенты, учитывающие изменение стоимости строительства при строительстве объектов в стесненных условиях застроенной части городов | НЦС 81-02-16-2023, приказ № 154/пр от 6 марта 2023г., табл.3 |  |  | 1.1
| Площадки, дорожки, тротуары шириной от 0,9 м до 2,5 м с покрытием из асфальтобетонной смеси 2х слойные с учетом коэффициентов |  |  |  |  | 0
6 | Площадки с покрытием из щебня | 16-06-003-01 | 100 м2 | 0 | 239.42 | 0
| Kпер: Кировская область | НЦС 81-02-16-2023, приказ № 154/пр от 6 марта 2023г., табл.4 |  |  | 0.88
| К рег.1 - Коэффициент перехода от цен базового района (2023г). температурная зона - IV. | НЦС 81-02-16-2023, приказ № 154/пр от 6 марта 2023г., табл.6 |  |  | 1.01
| Коэффициенты, учитывающие изменение стоимости строительства при строительстве объектов в стесненных условиях застроенной части городов | НЦС 81-02-16-2023, приказ № 154/пр от 6 марта 2023г., табл.3 |  |  | 1.05
| Площадки с покрытием из щебня с учетом коэффициентов |  |  |  |  | 0
7 | Озеленение придомовых территорий с площадью газонов 30% | 17-01-002-01 | 100 м2 территории | 0 | 144.33 | 0
| Коэффициенты, учитывающие изменение стоимости строительства при строительстве объектов в стесненных условиях застроенной части городов | НЦС 81-02-17-2023, приказ № 164/пр от 06 марта 2023г., п.18 |  |  | 1.12
| Kпер: Кировская область | НЦС 81-02-17-2023, приказ № 164/пр от 06 марта 2023г., таб.1 |  |  | 0.88
| Озеленение придомовых территорий с площадью газонов 30% с учетом коэффициентов |  |  |  |  | 0
| ИТОГО |  |  |  |  | 4110.2471
| НДС | НК РФ | % | 20 |  | 822.0494
| Всего с НДС |  |  |  |  | 4932.2965
Составил:
Инженер-сметчик_________________
Проверил:
________________ ________________________________