## Расчет по НЦС
СОГЛАСОВАНО: |  |  | УТВЕРЖДАЮ:
"_____" ______________ 20___ г. |  |  | "_____" ______________ 20___ г.
2КЛ-10кВ: ТП-1 – ТП-3 (ААБл-3*150) длина: 2х0,350км
(наименование стройки)
2КЛ-10кВ: ТП-1 – ТП-3 (ААБл-3*150) длина: 2х0,350км
(наименование объекта)
Расчет № 53
2КЛ-10кВ: ТП-1 – ТП-3 (ААБл-3*150) длина: 2х0,350км
Основание:
Стоимость объекта: |  |  | 4569982.2935 |  | руб.
Расчет составлен в ценах на 01.01.2023 года
№ п/п | Наименование объекта строительства | Обоснование | Ед.изм. | Кол-во | Стоимость единицы изм. по состоянию на 01.01.2023г, тыс. руб. | Стоимость, тыс. руб. | [6 empty] | благоустройство
[8 empty] | трасса 1линия | в кирпиче, м | в трубе, м | гнб, м | итого на линию, м | асф ПЧ, м | газон, м2 | асф проезд/трот, м2 | щебень
[9 empty] | 300 | 200 | 200 | 700 | 60 | 400 | 50
1 | 2 | 3 | 4 | 5 | 6 | 7
1 | Подземная прокладка в траншее кабелей с алюминиевыми жилами на напряжение 10 кВ, с бумажной изоляцией в алюминиевой оболочке, с броней из двух стальных лент: с числом жил - 3 и сечением 150 мм2 | 12-01-003-06 | 1 км | 0.3 | 2251.97 | 675.591 | в кирпиче
| Коэффициент перехода от цен базового района (Московская область). Кировская область. Подземная прокладка кабеля | НЦС 81-02-12-2023 приказ № 153/пр от 06 марта 2023г., табл.2 |  |  | 0.75
| Коэффициент перехода от цен базового района (2023г). температурная зона - IV. Наружные электрические сети | НЦС 81-02-12-2023 приказ № 153/пр от 06 марта 2023г., табл.4 п.46 |  |  | 1.01
| Подземная прокладка в траншее кабелей с алюминиевыми жилами на напряжение 10 кВ, с бумажной изоляцией в алюминиевой оболочке, с броней из двух стальных лент: с числом жил - 3 и сечением 150 мм2 с учетом коэффициентов |  |  |  |  | 511.7602
2 | Подземная прокладка в траншее, с устройством трубной кабельной канализации, кабелей с алюминиевыми жилами на напряжение 6 кВ, с изоляцией из ПВХ, с броней из стальных оцинкованных лент, без подушки под броней, в защитном шланге из ПВХ: с числом жил - 3 и сечением 150 мм2 (прим. 10 кВ ААБл) | 12-01-013-05 | 1 км | 0.2 | 2600.38 | 520.076 | в трубе (выбрать нужный НЦС и марку кабеля)
| Коэффициент перехода от цен базового района (Московская область). Кировская область. Подземная прокладка кабеля | НЦС 81-02-12-2023 приказ № 153/пр от 06 марта 2023г., табл.2 |  |  | 0.75
| Коэффициент перехода от цен базового района (2023г). температурная зона - IV. Наружные электрические сети | НЦС 81-02-12-2023 приказ № 153/пр от 06 марта 2023г., табл.4 п.46 |  |  | 1.01
| Подземная прокладка в траншее, с устройством трубной кабельной канализации, кабелей с алюминиевыми жилами на напряжение 6 кВ, с изоляцией из ПВХ, с броней из стальных оцинкованных лент, без подушки под броней, в защитном шланге из ПВХ: с числом жил - 3 и сечением 150 мм2 с учетом коэффициентов |  |  |  |  | 393.9576
3 | Устройство переходов кабельных линий под автомобильными дорогами, железнодорожными путями методом прокола, плетью из 2 труб с затягиванием в нее 1-го кабеля с алюминиевыми жилами на напряжение 10 кВ, с бумажной изоляцией, в алюминиевой оболочке, с броней из двух стальных лент: с числом жил - 3 и сечением 150 мм2 | 12-04-003-06 | 100 м | 2 | 1635.42 | 3270.84 | ГНБ (выбрать нужный НЦС и марку кабеля)
| Коэффициент перехода от цен базового района (Московская область). Кировская область. Подземная прокладка кабеля | НЦС 81-02-12-2023 приказ № 153/пр от 06 марта 2023г., табл.2 |  |  | 0.75
| Коэффициент перехода от цен базового района (2023г). температурная зона - IV. Наружные электрические сети | НЦС 81-02-12-2023 приказ № 153/пр от 06 марта 2023г., табл.4 п.46 |  |  | 1.01
| Коэффициент для однотрубного исполнения |  |  |  | 0.5
| Устройство переходов кабельных линий под автомобильными дорогами, железнодорожными путями методом прокола, плетью из 2 труб с затягиванием в нее 1-го кабеля с алюминиевыми жилами на напряжение 10 кВ, с бумажной изоляцией, в алюминиевой оболочке, с броней из двух стальных лент: с числом жил - 3 и сечением 150 мм2 с учетом коэффициентов |  |  |  |  | 1238.8307
4 | Обычная автомобильная дорога, категория IV, дорожная одежда капитального типа с асфальтобетонным покрытием: 2 полосная | 08-04-001-01 | 1 км | 0.06 | 44164.3 | 2649.858
| Kпер: Кировская область | НЦС 81-02-08-2023, приказ № 148/пр от 3 марта 2023г., табл.9 |  |  | 0.93
| К рег.1 - Коэффициент перехода от цен базового района (2023г). температурная зона - IV. Автомобильные дороги (к разделам 1-5, 11) | НЦС 81-02-08-2023, приказ № 148/пр от 3 марта 2023г., табл.11 |  |  | 1.01
| Коэффициент для ширины покрытия: 2 м |  |  |  | 0.33333
| Обычная автомобильная дорога, категория IV, дорожная одежда капитального типа с асфальтобетонным покрытием: 2 полосная с учетом коэффициентов |  |  |  |  | 829.6705
5 | Площадки, дорожки, тротуары шириной от 0,9 м до 2,5 м с покрытием из асфальтобетонной смеси 2х слойные | 16-06-001-02 | 100 м2 | 0.5 | 542.29 | 271.145
| Kпер: Кировская область | НЦС 81-02-16-2023, приказ № 154/пр от 6 марта 2023г., табл.4 |  |  | 0.88
| К рег.1 - Коэффициент перехода от цен базового района (2023г). температурная зона - IV. | НЦС 81-02-16-2023, приказ № 154/пр от 6 марта 2023г., табл.6 |  |  | 1.01
| Коэффициенты, учитывающие изменение стоимости строительства при строительстве объектов в стесненных условиях застроенной части городов | НЦС 81-02-16-2023, приказ № 154/пр от 6 марта 2023г., табл.3 |  |  | 1.1
| Площадки, дорожки, тротуары шириной от 0,9 м до 2,5 м с покрытием из асфальтобетонной смеси 2х слойные с учетом коэффициентов |  |  |  |  | 265.093
6 | Площадки с покрытием из щебня | 16-06-003-01 | 100 м2 | 0 | 239.42 | 0
| Kпер: Кировская область | НЦС 81-02-16-2023, приказ № 154/пр от 6 марта 2023г., табл.4 |  |  | 0.88
| К рег.1 - Коэффициент перехода от цен базового района (2023г). температурная зона - IV. | НЦС 81-02-16-2023, приказ № 154/пр от 6 марта 2023г., табл.6 |  |  | 1.01
| Коэффициенты, учитывающие изменение стоимости строительства при строительстве объектов в стесненных условиях застроенной части городов | НЦС 81-02-16-2023, приказ № 154/пр от 6 марта 2023г., табл.3 |  |  | 1.05
| Площадки с покрытием из щебня с учетом коэффициентов |  |  |  |  | 0
7 | Озеленение придомовых территорий с площадью газонов 30% | 17-01-002-01 | 100 м2 территории | 4 | 144.33 | 577.32
| Коэффициенты, учитывающие изменение стоимости строительства при строительстве объектов в стесненных условиях застроенной части городов | НЦС 81-02-17-2023, приказ № 164/пр от 06 марта 2023г., п.18 |  |  | 1.12
| Kпер: Кировская область | НЦС 81-02-17-2023, приказ № 164/пр от 06 марта 2023г., таб.1 |  |  | 0.88
| Озеленение придомовых территорий с площадью газонов 30% с учетом коэффициентов |  |  |  |  | 569.0066
| ИТОГО |  |  |  |  | 3808.3186
| НДС | НК РФ | % | 20 |  | 761.6637
| Всего с НДС |  |  |  |  | 4569.9823
Составил:
Инженер-сметчик_________________
Проверил:
________________ ________________________________